## Navigace
KALKULACE HUTNÍCH MATERIÁLŮ
Tyče kruhové | Trubky
Tyče ploché, čtvercové, přířezy | Trubky čtvercové
Tyče šestihranné | Trubky obdelníkové
Tyče průřezu I | Roxory
Tyče průřezu IPE | KARI sítě
Tyče průřezu U
Tyče průřezu UPE
Tyče průřezu UE
Tyče průřezu HEB
Tyče průřezu HEA
Tyče průřezu L - rovnoramenné
Tyče průřezu L - nerovnoramenné | Výpočet ceny materiálu
Tyče průřezu T | Výpočet ceny řezu
2013 Tomáš Trávník

## KRT, 4HR, 6HR
Tyče kruhové
Výpočet hmotnosti z délky :
| rozměr |  | hmotnost |  | počet ks |  | celk. hmotnost
průměr | 195 | mm | 6587.6385 | kg | 1 | ks | 6587.6385 | kg
délka | 28100 | mm |  |  | Cena materiálu |  | 8 | Kč/kg
[5 empty] | Cena celkem |  | 52701.1077 | Kč
Výpočet délky z hmotnosti :
| rozměr |  | délka v mm |  | Délka v m |  | Délka tyčí | Počet tyčí
průměr | 12 | mm | 506869.0899 | mm | 506.8691 | m | 3 | 168.9564
hmotnost | 450 | KG
Zpět na začátek
Tyče čtyřboké - přířezy
Výpočet hmotnosti z délky :
| rozměr |  | hmotnost |  | počet ks |  | celk. hmotnost
šířka | 70 |  | 24.8649 | kg | 50 | ks | 1243.2438 | kg
výška | 50 |  |  |  | Cena materiálu |  | 25 | Kč/kg
délka | 905 |  |  |  | Cena celkem |  | 31081.0938 | Kč
Výpočet délky z hmotnosti :
| rozměr |  | délka v mm |  | Délka v m |  | Délka tyčí | Počet tyčí
šířka | 90 | mm | 6015.5697 | mm | 6.0156 | m | 6 | 1.0026
výška | 16 | mm
hmotnost | 68 | KG
Zpět na začátek
Tyče šestihranné
Výpočet hmotnosti z délky :
| rozměr |  | hmotnost |  | počet ks |  | celk. hmotnost
šestihran OK | 46 | mm | 41.1429 | kg | 2 | ks | 82.2858 | kg
délka | 2860 | mm |  |  | Cena materiálu |  | 25 | Kč/kg
[5 empty] | Cena celkem |  | 2057.1442 | Kč
Výpočet délky z hmotnosti :
| rozměr |  | délka v mm |  | Délka v m |  | Délka tyčí | Počet tyčí
šestihran OK | 12 | mm | 102146.7327 | mm | 102.1467 | m | 3 | 34.0489
hmotnost | 100 | KG
Zpět na začátek

## I, U, L, T
Tyče průřezu I
Výpočet hmotnosti z délky :
|  | rozměr |  | hmotnost |  | počet ks |  | celk. hmotnost
Rozměr v mm |  | Délka v mm |  | 8.34 | kg | 1 | ks | 8.34 | kg
100 |  | 1000 |  |  |  | Cena materiálu |  | 25 | Kč/kg
[6 empty] | Cena celkem |  | 208.5 | Kč
Výpočet délky z hmotnosti :
|  | rozměr |  | délka v m |  | Délka v mm |  | Délka tyčí v m | Počet tyčí
Rozměr v mm |  | Hmotnost v kg |  | 11.9904 | m | 11990.4077 | mm | 6 | 1.9984
100 |  | 100
Zpět na začátek
Tyče průřezu IPE
Výpočet hmotnosti z délky :
|  | rozměr |  | hmotnost |  | počet ks |  | celk. hmotnost
Rozměr v mm |  | Délka v mm |  | 8.1 | kg | 1 | ks | 8.1 | kg
100 |  | 1000 |  |  |  | Cena materiálu |  | 25 | Kč/kg
[6 empty] | Cena celkem |  | 202.5 | Kč
Výpočet délky z hmotnosti :
|  | rozměr |  | délka v m |  | Délka v mm |  | Délka tyčí v m | Počet tyčí
Rozměr v mm |  | Hmotnost v kg |  | 1 | m | 1000 | mm | 3 | 0.33333
100 |  | 8.1
Zpět na začátek
Tyče průřezu U
Výpočet hmotnosti z délky :
|  | rozměr |  | hmotnost |  | počet ks |  | celk. hmotnost
Rozměr v mm |  | Délka v mm |  | 10.6 | kg | 1 | ks | 10.6 | kg
100 |  | 1000 |  |  |  | Cena materiálu |  | 25 | Kč/kg
[6 empty] | Cena celkem |  | 265 | Kč
Výpočet délky z hmotnosti :
|  | rozměr |  | délka v m |  | Délka v mm |  | Délka tyčí v m | Počet tyčí
Rozměr v mm |  | Hmotnost v kg |  | 1 | m | 1000 | mm | 4 | 0.25
100 |  | 10.6
Zpět na začátek
Tyče průřezu UPE
Výpočet hmotnosti z délky :
|  | rozměr |  | hmotnost |  | počet ks |  | celk. hmotnost
Rozměr v mm |  | Délka v mm |  | 9.82 | kg | 1 | ks | 9.82 | kg
100 |  | 1000 |  |  |  | Cena materiálu |  | 25 | Kč/kg
[6 empty] | Cena celkem |  | 245.5 | Kč
Výpočet délky z hmotnosti :
|  | rozměr |  | délka v m |  | Délka v mm |  | Délka tyčí v m | Počet tyčí
Rozměr v mm |  | Hmotnost v kg |  | 1 | m | 1000 | mm | 4 | 0.25
100 |  | 9.82
Zpět na začátek
Tyče průřezu UE
Výpočet hmotnosti z délky :
|  | rozměr |  | hmotnost |  | počet ks |  | celk. hmotnost
Rozměr v mm |  | Délka v mm |  | 8.59 | kg | 1 | ks | 8.59 | kg
100 |  | 1000 |  |  |  | Cena materiálu |  | 25 | Kč/kg
[6 empty] | Cena celkem |  | 214.75 | Kč
Výpočet délky z hmotnosti :
|  | rozměr |  | délka v m |  | Délka v mm |  | Délka tyčí v m | Počet tyčí
Rozměr v mm |  | Hmotnost v kg |  | 1 | m | 1000 | mm | 3 | 0.33333
100 |  | 8.59
Zpět na začátek
Tyče průřezu HEB
Výpočet hmotnosti z délky :
|  | rozměr |  | hmotnost |  | počet ks |  | celk. hmotnost
Rozměr v mm |  | Délka v mm |  | 20.4 | kg | 1 | ks | 20.4 | kg
100 |  | 1000 |  |  |  | Cena materiálu |  | 25 | Kč/kg
[6 empty] | Cena celkem |  | 510 | Kč
Výpočet délky z hmotnosti :
|  | rozměr |  | délka v m |  | Délka v mm |  | Délka tyčí v m | Počet tyčí
Rozměr v mm |  | Hmotnost v kg |  | 1 | m | 1000 | mm | 3 | 0.33333
100 |  | 20.4
Zpět na začátek
Tyče průřezu HEA
Výpočet hmotnosti z délky :
|  | rozměr |  | hmotnost |  | počet ks |  | celk. hmotnost
Rozměr v mm |  | Délka v mm |  | 16.7 | kg | 1 | ks | 16.7 | kg
100 |  | 1000 |  |  |  | Cena materiálu |  | 25 | Kč/kg
[6 empty] | Cena celkem |  | 417.5 | Kč
Výpočet délky z hmotnosti :
|  | rozměr |  | délka v m |  | Délka v mm |  | Délka tyčí v m | Počet tyčí
Rozměr v mm |  | Hmotnost v kg |  | 1 | m | 1000 | mm | 3 | 0.33333
100 |  | 16.7
Zpět na začátek
Tyče průřezu L - rovnoramenné
Výpočet hmotnosti z délky :
|  | rozměr |  | hmotnost |  | počet ks |  | celk. hmotnost
Rozměr v mm | Tloušťka v mm | Délka v mm |  | 2.97 | kg | 1 | ks | 2.97 | kg
40 | 5 | 1000 |  |  |  | Cena materiálu |  | 25 | Kč/kg
[6 empty] | Cena celkem |  | 74.25 | Kč
Výpočet délky z hmotnosti :
|  | rozměr |  | délka v m |  | Délka v mm |  | Délka tyčí | Počet tyčí
Rozměr v mm | Tloušťka v mm | Hmotnost v kg |  | 33.67 | m | 33670.0337 | mm | 6 | 5.6117
40 | 5 | 100
Zpět na začátek
Tyče průřezu L - nerovnoramenné
Výpočet hmotnosti z délky :
|  | rozměr |  | hmotnost |  | počet ks |  | celk. hmotnost
Rozměr delší v mm | Rozměr kratší v mm | Tloušťka v mm | Délka v mm | 2.37 | kg | 1 | ks | 2.37 | kg
40 | 25 | 5 | 1000 |  |  | Cena materiálu |  | 25 | Kč/kg
[6 empty] | Cena celkem |  | 59.25 | Kč
Výpočet délky z hmotnosti :
|  | rozměr |  | délka v m |  | Délka v mm |  | Délka tyčí | Počet tyčí
Rozměr delší v mm | Rozměr kratší v mm | Tloušťka v mm | Hmotnost v kg | 42.1941 | m | 42194.0928 | mm | 6 | 7.0323
40 | 25 | 5 | 100
Zpět na začátek
Tyče průřezu T
Výpočet hmotnosti z délky :
|  | rozměr |  | hmotnost |  | počet ks |  | celk. hmotnost
Rozměr v mm |  | Délka v mm |  | 441 | kg | 1 | ks | 441 | kg
40 |  | 150000 |  |  |  | Cena materiálu |  | 25 | Kč/kg
[6 empty] | Cena celkem |  | 11025 | Kč
Výpočet délky z hmotnosti :
|  | rozměr |  | délka v m |  | Délka v mm |  | Délka tyčí | Počet tyčí
Rozměr v mm |  | Hmotnost v kg |  | 3.6633 | m | 3663.2653 | mm | 3 | 1.2211
40 |  | 10.77
Zpět na začátek

## Trubky
Trubky
Výpočet hmotnosti z délky :
|  | rozměr |  | hmotnost |  | počet ks |  | celk. hmotnost
Průměr vnější v mm | Tloušťka stěny v mm | Průměr vnitřní v mm | Délka v mm | 207.828 | kg | 1 | ks | 207.828 | kg
470 | 105 | 260 | 220 |  |  | Cena materiálu |  | 25 | Kč/kg
[6 empty] | Cena celkem |  | 5195.7011 | Kč
Výpočet délky z hmotnosti :
|  | rozměr |  | délka v m |  | Délka v mm |  | Délka tyčí | Počet tyčí
Průměr vnější v mm | Tloušťka stěny v mm | Průměr vnitřní v mm | Hmotnost v kg | 0.99998 | m | 999.9823 | mm | 6 | 0.16666
60.3 | 2.9 | 54.5 | 4.103
Zpět na začátek
Trubky čtvercové
Výpočet hmotnosti z délky :
|  | rozměr |  | hmotnost |  | počet ks |  | celk. hmotnost
Rozměr v mm | Tloušťka v mm | Délka v mm |  | 0.56823 | kg | 1 | ks | 0.56823 | kg
20 | 1 | 1000 |  |  |  | Cena materiálu |  | 25 | Kč/kg
[6 empty] | Cena celkem |  | 14.2057 | Kč
Výpočet délky z hmotnosti :
|  | rozměr |  | délka v m |  | Délka v mm |  | Délka tyčí | Počet tyčí
Rozměr v mm | Tloušťka v mm | Hmotnost v kg |  | 0.9996 | m | 999.5973 | mm | 6 | 0.1666
20 | 1 | 0.568
Zpět na začátek
Trubky obdelníkové
Výpočet hmotnosti z délky :
|  | rozměr |  | hmotnost |  | počet ks |  | celk. hmotnost
Rozměr delší v mm | Rozměr kratší v mm | Tloušťka v mm | Délka v mm | 27.7872 | kg | 1 | ks | 27.7872 | kg
200 | 50 | 8 | 1000 |  |  | Cena materiálu |  | 25.6 | Kč/kg
[6 empty] | Cena celkem |  | 711.3514 | Kč
Výpočet délky z hmotnosti :
|  | rozměr |  | délka v m |  | Délka v mm |  | Délka tyčí | Počet tyčí
Rozměr delší v mm | Rozměr kratší v mm | Tloušťka v mm | Délka v mm | 0.99999 | m | 999.994 | mm | 6 | 0.16667
200 | 50 | 8 | 27.787
Zpět na začátek

## Roxor, kari sítě
Roxory
Výpočet hmotnosti z délky :
|  | hmotnost |  | počet ks |  | celk. hmotnost
Průměr v mm | Délka v mm | 1.21 | kg | 10 | ks | 12.1 | kg
14 | 1000 |  |  | Cena materiálu |  | 25 | Kč/kg
|  |  |  | Cena celkem |  | 302.5 | Kč
Výpočet délky z hmotnosti :
|  | délka v m |  | Délka v mm |  | Délka tyčí | Počet tyčí
Průměr v mm | Délka v mm | 1 | m | 1000 | mm | 3 | 0.33333
14 | 1.21
Zpět na začátek
KARI sítě
Výpočet hmotnosti z množství :
|  | hmotnost 1 ks - formát 2x3m |  | počet ks |  | celk. hmotnost
Průměr drátu v mm | Rozteč oka v mm | 18.2 | kg | 10 | ks | 182 | kg
6 | 150 |  |  | Cena materiálu |  | 25 | Kč/kg
|  |  |  | Cena celkem |  | 4550 | Kč
Výpočet množství z hmotnosti :
|  | hmotnost |  | počet ks - formát 2x3 m
Průměr drátu v mm | Rozteč oka v mm | 2000 | kg | 109.8901 | ks
6 | 150 | Cena materiálu |  | 250 | Kč/ks
|  | Cena celkem |  | 27472.5275 | Kč
Zpět na začátek

## Výpočet ceny materiálu a řezu
Cena materiálu
Zadej: | materiál | cena za jednotku |  | množství |  | celk. cena |  | DPH | cena vč. DPH
|  | 27 | Kč/kg | 1000 | kg | 27000 | Kč | 20% | 32940 | Kč
Zpět na začátek
Výpočet řezné plochy
plocha: | 1 | 2 | 3 | 4
průměr | 20 |  |  |  | 3.1416 | cm2
a
b |  |  |  |  | 0 | cm2
poč.řezů | 1
Celková plocha řezání: |  |  |  |  | 3.1416 | cm2
Cena dělení materiálu
sazba |  | cena |  | DPH% | cena vč. DPH
0.65 | Kč/1cm2 | 2.042 | Kč | 20 | 2.4504 | Kč
0.8 | Kč/1cm2 | 2.5133 | Kč | 20 | 3.0159 | Kč
1 | Kč/1cm2 | 3.1416 | Kč | 20 | 3.7699 | Kč
0.45 | Kč/1cm2 | 1.4137 | Kč | 20 | 1.6965 | Kč
Zpět na začátek

## Zadání rozměrů
Roxor |  | Tyče U |  | Tyče UPE |  | Tyče UE |  | Tyče I |  | Tyče IPE |  | Tyče HEA |  | Tyče HEB |  | Tyče L - rovnoramenné |  |  | Tyče L - nerovnoramenné |  |  |  | Tyče T |  | Trubky čtvercové |  |  | Trubky obdelníkové |  |  |  | KARI sítě
Průměr | hmotnost | Rozměr | hmotnost | Rozměr | hmotnost | Rozměr | hmotnost | Rozměr | hmotnost | Rozměr | hmotnost | Rozměr | hmotnost | Rozměr | hmotnost | Rozměr v mm | Tloušťka v mm | hmotnost | Rozměr delší v mm | Rozměr kratší v mm | Tloušťka v mm | hmotnost | Rozměr | hmotnost | Rozměr v mm | Tloušťka v mm | hmotnost | Rozměr delší v mm | Rozměr kratší v mm | Tloušťka v mm | hmotnost | Průměr drátu v mm | Rozteč oka v mm | hmotnost
6 | 0.222 | 40 | 2.87 | 80 | 7.9 | 80 | 7.05 | 80 | 5.94 | 80 | 6 | 100 | 16.7 | 100 | 20.4 | 20 | 3 | 0.88 | 30 | 20 | 3 | 1.12 | 20 | 0.88 | 15 | 1.5 | 0.632 | 20 | 10 | 1 | 0.426 | 4 | 100 | 11.88
8 | 0.395 | 50 | 3.86 | 100 | 9.82 | 100 | 8.59 | 100 | 8.34 | 100 | 8.1 | 120 | 19.9 | 120 | 26.7 | 25 | 3 | 1.11 | 30 | 20 | 4 | 1.45 | 25 | 1.29 | 15 | 2 | 0.766 | 20 | 15 | 1 | 0.505 | 4 | 150 | 8.12
10 | 0.617 | 60 | 5.07 | 120 | 12.1 | 120 | 10.4 | 120 | 11.1 | 120 | 10.4 | 140 | 24.7 | 140 | 33.7 | 25 | 4 | 1.45 | 40 | 25 | 3 | 1.47 | 30 | 1.77 | 20 | 1.25 | 0.733 | 25 | 15 | 1.5 | 0.846 | 4 | 200 | 5.94
12 | 0.888 | 65 | 7.09 | 140 | 14.5 | 140 | 12.3 | 140 | 14.3 | 140 | 12.9 | 160 | 30.4 | 160 | 42.6 | 30 | 3 | 1.36 | 40 | 25 | 4 | 1.93 | 35 | 2.31 | 20 | 1.5 | 0.846 | 30 | 15 | 1.25 | 0.815 | 5 | 100 | 18.5
14 | 1.21 | 80 | 8.64 | 160 | 17 | 160 | 14.2 | 160 | 17.9 | 160 | 15.8 | 180 | 35.5 | 180 | 51.2 | 30 | 4 | 1.78 | 40 | 25 | 5 | 2.37 | 40 | 2.94 | 20 | 1.8 | 1.023 | 30 | 15 | 1.5 | 0.964 | 5 | 150 | 12.64
16 | 1.58 | 100 | 10.6 | 180 | 19.7 | 180 | 16.3 | 180 | 21.9 | 180 | 18.8 | 200 | 42.3 | 200 | 61.3 | 35 | 3 | 1.8 | 45 | 30 | 4 | 2.24 | 50 | 4.44 | 20 | 2 | 1.09 | 30 | 18 | 2 | 1.341 | 5 | 200 | 9.25
18 | 2 | 120 | 13.4 | 200 | 22.8 | 200 | 18.4 | 200 | 26.2 | 200 | 22.4 | 220 | 50.5 | 220 | 71.5 | 35 | 4 | 2.09 | 45 | 30 | 5 | 2.76 | 60 | 6.23 | 25 | 1.25 | 0.929 | 30 | 20 | 1.25 | 0.929 | 6 | 100 | 26.64
20 | 2.47 | 140 | 16 | 220 | 26.6 |  |  | 220 | 31.1 | 220 | 26.2 | 240 | 60.3 | 240 | 83.2 | 40 | 3 | 1.84 | 50 | 30 | 4 | 2.42 | 80 | 10.77 | 25 | 1.5 | 1.082 | 30 | 20 | 1.5 | 1.082 | 6 | 150 | 18.2
22 | 2.98 | 160 | 18.8 | 240 | 30.2 |  |  | 240 | 36.2 | 240 | 30.7 | 260 | 68.2 | 260 | 93 | 40 | 4 | 2.42 | 50 | 30 | 5 | 2.97 |  |  | 25 | 2 | 1.404 | 30 | 20 | 2 | 1.404 | 6 | 200 | 13.32
25 | 3.85 | 180 | 22 | 270 | 35.2 |  |  | 260 | 41.9 | 270 | 36.1 | 280 | 76.4 | 280 | 103 | 40 | 5 | 2.97 | 60 | 40 | 5 | 3.76 |  |  | 25 | 2.5 | 1.707 | 35 | 20 | 1.5 | 1.199 | 8 | 100 | 47.4
28 | 4.83 | 200 | 25.3 | 300 | 44.4 |  |  | 280 | 47.9 | 300 | 42.2 | 300 | 88.3 | 300 | 117 | 45 | 4 | 2.74 | 60 | 40 | 6 | 4.46 |  |  | 30 | 1.25 | 1.338 | 35 | 20 | 2 | 1.561 | 8 | 150 | 32.4
32 | 6.31 | 220 | 29.4 | 330 | 53.2 |  |  | 300 | 54.2 | 330 | 49.1 | 320 | 97.6 | 320 | 127 | 45 | 5 | 3.38 | 60 | 40 | 7 | 5.14 |  |  | 30 | 1.5 | 1.317 | 40 | 10 | 2 | 1.404 | 8 | 200 | 23.7
|  | 240 | 33.2 | 360 | 61.2 |  |  | 320 | 61 | 360 | 57.1 | 340 | 105 | 340 | 134 | 50 | 4 | 3.06 | 65 | 50 | 5 | 4.35 |  |  | 30 | 2 | 1.718 | 40 | 12 | 2 | 1.467
|  | 260 | 37.9 | 400 | 72.2 |  |  | 340 | 68 | 400 | 66.3 | 360 | 112 | 360 | 142 | 50 | 5 | 3.77 | 65 | 50 | 6 | 5.16 |  |  | 30 | 2.5 | 2.1 | 40 | 20 | 1.5 | 1.317
|  | 280 | 41.8 |  |  |  |  | 360 | 76.1 | 450 | 77.6 | 400 | 125 | 400 | 155 | 50 | 6 | 4.47 | 65 | 50 | 7 | 5.97 |  |  | 30 | 3 | 2.463 | 40 | 20 | 2 | 1.718
|  | 300 | 46.2 |  |  |  |  | 400 | 92.4 | 500 | 90.7 | 450 | 140 | 450 | 171 | 55 | 5 | 4.18 | 65 | 50 | 8 | 6.75 |  |  | 35 | 1.5 | 1.553 | 40 | 20 | 2.5 | 2.1
|  | 320 | 59.5 |  |  |  |  | 450 | 115 | 550 | 106 | 500 | 155 | 500 | 187 | 55 | 6 | 4.95 | 75 | 50 | 5 | 4.75 |  |  | 35 | 2 | 2.032 | 40 | 27 | 1.5 | 1.482
|  | 30 | 1.74 |  |  |  |  | 500 | 141 |  |  | 550 | 166 | 550 | 199 | 60 | 6 | 5.42 | 75 | 50 | 6 | 5.65 |  |  | 35 | 2.5 | 2.492 | 40 | 27 | 1.8 | 1.758
[12 empty] | 600 | 178 | 600 | 212 | 60 | 8 | 7.09 | 75 | 50 | 7 | 6.53 |  |  | 35 | 3 | 2.934 | 40 | 27 | 2 | 1.938
[12 empty] | 650 | 190 | 650 | 225 | 65 | 6 | 5.91 | 75 | 50 | 8 | 7.39 |  |  | 40 | 1.5 | 1.788 | 40 | 30 | 1.5 | 1.553
[12 empty] | 700 | 204 | 700 | 241 | 65 | 8 | 7.73 | 80 | 60 | 6 | 6.37 |  |  | 40 | 2 | 2.346 | 40 | 30 | 2 | 2.032
[12 empty] | 800 | 224 | 800 | 262 | 70 | 6 | 6.4 | 80 | 60 | 7 | 7.36 |  |  | 40 | 2.5 | 2.885 | 40 | 35 | 1.5 | 1.67
[12 empty] | 900 | 252 | 900 | 391 | 70 | 7 | 7.39 | 80 | 60 | 8 | 8.32 |  |  | 40 | 3 | 3.405 | 40 | 35 | 2 | 2.189
[12 empty] | 1000 | 272 | 1000 | 341 | 70 | 8 | 8.37 | 80 | 60 | 8 | 8.34 |  |  | 50 | 1.5 | 2.259 | 40 | 35 | 2.5 | 2.689
[16 empty] | 80 | 6 | 7.34 | 90 | 60 | 6 | 6.84 |  |  | 50 | 2 | 2.974 | 40 | 35 | 3 | 3.169
[16 empty] | 80 | 8 | 9.63 | 90 | 60 | 8 | 8.97 |  |  | 50 | 3 | 4.347 | 50 | 20 | 1.5 | 1.553
[16 empty] | 80 | 10 | 11.86 | 100 | 50 | 6 | 6.85 |  |  | 60 | 2 | 3.602 | 50 | 20 | 2 | 2.032
[16 empty] | 90 | 6 | 8.28 | 100 | 50 | 8 | 8.99 |  |  | 60 | 2.5 | 4.455 | 50 | 25 | 1.5 | 1.67
[16 empty] | 90 | 8 | 10.89 | 100 | 50 | 10 | 11.1 |  |  | 60 | 3 | 5.289 | 50 | 25 | 2 | 2.189
[16 empty] | 90 | 10 | 13.43 | 100 | 65 | 7 | 8.77 |  |  | 80 | 2 | 4.858 | 50 | 25 | 2.5 | 2.689
[16 empty] | 100 | 6 | 9.26 | 100 | 65 | 8 | 9.94 |  |  | 80 | 2.5 | 6.025 | 50 | 25 | 3 | 3.169
[16 empty] | 100 | 8 | 12.18 | 100 | 65 | 10 | 12.25 |  |  | 80 | 3 | 7.173 | 50 | 30 | 1.5 | 1.788
[16 empty] | 100 | 10 | 15.04 | 100 | 65 | 12 | 14.5 |  |  | 100 | 2.3 | 7.005 | 50 | 30 | 2 | 2.346
[16 empty] | 100 | 12 | 17.83 | 110 | 75 | 8 | 11.1 |  |  | 100 | 2.5 | 7.595 | 50 | 30 | 2.5 | 2.885
[16 empty] | 110 | 8 | 13.43 | 110 | 75 | 10 | 13.7 |  |  | 100 | 2.8 | 8.474 | 50 | 30 | 3 | 3.405
[16 empty] | 110 | 10 | 16.61 | 120 | 80 | 8 | 12.16 |  |  | 100 | 3 | 9.057 | 50 | 35 | 1.5 | 1.906
[16 empty] | 120 | 8 | 14.71 | 120 | 80 | 10 | 15.02 |  |  | 80 | 6 | 13.21 | 50 | 35 | 1.8 | 2.266
[16 empty] | 120 | 10 | 18.2 | 120 | 80 | 12 | 17.81 |  |  | 80 | 8 | 16.36 | 50 | 35 | 2 | 2.503
[16 empty] | 120 | 12 | 21.62 | 130 | 90 | 10 | 16.59 |  |  | 90 | 5 | 12.8 | 50 | 35 | 2.5 | 3.081
[16 empty] | 130 | 12 | 23.53 | 130 | 90 | 12 | 19.7 |  |  | 90 | 6 | 15.1 | 50 | 35 | 2.8 | 3.419
[16 empty] | 130 | 14 | 27.2 | 140 | 90 | 8 | 14.04 |  |  | 90 | 8 | 18.87 | 50 | 35 | 3 | 3.64
[16 empty] | 140 | 10 | 21.38 | 140 | 90 | 10 | 17.37 |  |  | 100 | 5 | 14.4 | 60 | 20 | 1.8 | 2.125
[16 empty] | 140 | 12 | 25.44 | 140 | 90 | 12 | 20.64 |  |  | 100 | 6 | 16.98 | 60 | 20 | 2 | 2.346
[16 empty] | 140 | 14 | 29.42 | 150 | 100 | 8 | 15.3 |  |  | 100 | 8 | 21.39 | 60 | 20 | 2.5 | 2.885
[16 empty] | 160 | 10 | 24.58 | 150 | 100 | 10 | 19 |  |  | 100 | 10 | 25.56 | 60 | 30 | 1.5 | 2.024
[16 empty] | 160 | 12 | 29.26 | 150 | 100 | 12 | 22.26 |  |  | 120 | 3 | 10.84 | 60 | 30 | 2 | 2.66
[16 empty] | 160 | 14 | 33.87 | 160 | 10 | 10 | 19.75 |  |  | 120 | 4 | 14.25 | 60 | 30 | 2.5 | 3.277
[16 empty] | 160 | 16 | 38.43 | 160 | 10 | 12 | 23.48 |  |  | 120 | 5 | 17.55 | 60 | 30 | 3 | 3.876
[16 empty] | 180 | 12 | 33.05 | 180 | 90 | 10 | 20.6 |  |  | 120 | 6 | 20.75 | 60 | 40 | 1.5 | 2.259
[16 empty] | 180 | 14 | 38.3 | 180 | 90 | 12 | 24.5 |  |  | 120 | 8 | 26.41 | 60 | 40 | 2 | 2.974
[16 empty] | 200 | 14 | 42.69 | 200 | 100 | 10 | 23 |  |  | 120 | 10 | 31.84 | 60 | 40 | 2.5 | 3.67
[16 empty] | 200 | 16 | 48.5 | 200 | 100 | 12 | 27.3 |  |  | 125 | 4 | 14.87 | 60 | 40 | 3 | 4.347
[16 empty] | 200 | 20 | 59.93 | 200 | 100 | 14 | 31.6 |  |  | 125 | 5 | 18.33 | 70 | 35 | 2 | 3.131
[25 empty] | 125 | 6 | 21.69 | 70 | 35 | 2.5 | 3.866
[25 empty] | 140 | 4 | 16.76 | 70 | 60 | 3 | 5.76
[25 empty] | 140 | 5 | 20.69 | 80 | 30 | 2 | 3.288
[25 empty] | 140 | 6 | 24.52 | 80 | 30 | 2.5 | 4.062
[25 empty] | 140 | 8 | 31.43 | 80 | 35 | 2 | 3.445
[25 empty] | 140 | 10 | 38.12 | 80 | 30 | 3 | 4.818
[25 empty] | 150 | 4 | 18.01 | 80 | 35 | 2 | 4.259
[25 empty] | 150 | 5 | 22.26 | 80 | 35 | 2.8 | 4.738
[25 empty] | 150 | 6 | 26.4 | 80 | 35 | 3 | 5.053
[25 empty] | 150 | 8 | 33.95 | 80 | 40 | 1.5 | 2.73
[25 empty] | 150 | 10 | 41.26 | 80 | 40 | 2 | 3.602
[25 empty] | 160 | 4 | 19.3 | 80 | 40 | 2.5 | 4.455
[25 empty] | 160 | 5 | 23.83 | 80 | 40 | 3 | 5.289
[25 empty] | 160 | 6 | 28.29 | 90 | 40 | 2 | 3.916
[25 empty] | 160 | 8 | 36.46 | 90 | 40 | 2.5 | 4.847
[25 empty] | 160 | 10 | 44.4 | 90 | 40 | 3 | 5.76
[25 empty] | 180 | 6 | 32.05 | 100 | 40 | 2 | 4.23
[25 empty] | 180 | 8 | 41.48 | 100 | 40 | 2.5 | 5.24
[25 empty] | 180 | 10 | 50.68 | 100 | 50 | 1.8 | 4.103
[25 empty] | 200 | 5 | 30.11 | 100 | 50 | 3 | 6.702
[25 empty] | 200 | 6 | 35.82 | 100 | 60 | 3 | 7.173
[25 empty] | 200 | 8 | 46.51 | 110 | 40 | 2.8 | 6.276
[25 empty] | 200 | 10 | 56.96 | 110 | 40 | 3 | 6.702
[25 empty] | 220 | 5 | 32.4 | 120 | 60 | 2.5 | 6.81
[25 empty] | 220 | 6 | 39.59 | 120 | 60 | 3 | 8.155
[25 empty] | 220 | 8 | 51.53 | 120 | 85 | 2.5 | 7.791
[25 empty] | 220 | 10 | 63.24 | 120 | 85 | 2.8 | 8.694
[25 empty] | 250 | 6.3 | 48.1 | 120 | 85 | 3 | 9.292
[25 empty] | 250 | 8 | 59.2 | 120 | 100 | 3 | 9.999
[25 empty] | 250 | 10 | 72.9 | 140 | 70 | 3 | 9.43
[25 empty] | 250 | 12 | 86.2 | 140 | 70 | 4 | 12.36
[25 empty] | 300 | 6 | 54.5 | 140 | 70 | 5 | 15.19
[25 empty] | 300 | 8 | 71.8 | 140 | 70 | 6 | 17.92
[25 empty] | 300 | 10 | 88.6 | 140 | 80 | 4 | 12.99
[25 empty] | 300 | 12 | 105 | 140 | 80 | 5 | 15.98
[25 empty] | 350 | 8 | 84.4 | 140 | 80 | 6 | 18.87
[25 empty] | 350 | 10 | 104.03 | 140 | 80 | 7 | 21.32
[25 empty] | 350 | 12 | 123.9 | 150 | 50 | 5 | 14.24
[25 empty] | 400 | 8 | 96.9 | 150 | 100 | 4 | 14.87
[25 empty] | 400 | 10 | 120 | 150 | 100 | 5 | 18.33
[25 empty] | 400 | 12 | 142.7 | 150 | 100 | 6 | 21.7
[28 empty] | 150 | 100 | 8 | 27.67
[28 empty] | 150 | 100 | 10 | 33.41
[28 empty] | 160 | 80 | 3 | 10.8
[28 empty] | 160 | 80 | 4 | 14.25
[28 empty] | 160 | 80 | 5 | 17.55
[28 empty] | 160 | 80 | 6 | 20.75
[28 empty] | 160 | 80 | 8 | 26.41
[28 empty] | 160 | 80 | 10 | 31.8
[28 empty] | 180 | 100 | 5 | 20.69
[28 empty] | 180 | 100 | 6 | 24.52
[28 empty] | 180 | 100 | 8 | 31.43
[28 empty] | 180 | 100 | 10 | 38.12
[28 empty] | 200 | 100 | 4 | 18.01
[28 empty] | 200 | 100 | 5 | 22.26
[28 empty] | 200 | 100 | 6 | 26.4
[28 empty] | 200 | 100 | 8 | 33.95
[28 empty] | 200 | 100 | 10 | 41.26
[28 empty] | 200 | 100 | 16 | 66.4
[28 empty] | 200 | 150 | 6 | 31.11
[28 empty] | 200 | 150 | 8 | 40.23
[28 empty] | 200 | 150 | 10 | 49.11
[28 empty] | 220 | 120 | 6 | 30.17
[28 empty] | 220 | 120 | 8 | 38.97
[28 empty] | 220 | 120 | 10 | 47.54
[28 empty] | 250 | 100 | 10 | 49.11
[28 empty] | 250 | 150 | 5 | 30.11
[28 empty] | 250 | 150 | 6 | 35.82
[28 empty] | 250 | 150 | 8 | 46.51
[28 empty] | 250 | 150 | 10 | 56.96
[28 empty] | 300 | 100 | 5 | 30
[28 empty] | 300 | 100 | 6 | 35.8
[28 empty] | 300 | 100 | 8 | 46.5
[28 empty] | 300 | 100 | 100 | 57
[28 empty] | 300 | 200 | 6 | 45.1
[28 empty] | 300 | 200 | 8 | 59.2
[28 empty] | 300 | 200 | 10 | 72.9
[28 empty] | 300 | 200 | 12 | 84.8
[28 empty] | 400 | 200 | 8 | 71.8
[28 empty] | 400 | 200 | 10 | 88.6
[28 empty] | 100 | 200 | 12 | 105
[28 empty] | 90 | 70 | 5 | 11.96